## 工作表1
空氣淨化吸煙系統
▓秏材成本低，秏材更換簡易，高性價比秏材
▓可過濾97%0.3um焊錫顆粒粉塵
▓噪音低，移動方便非常適合實驗室等各場所
▓附有遙控器可遙控開關
▓三段風速可選擇(HIGH-MEDIUM-LOW)
▓機器和吸煙管組為靜電防護外殼
█預過濾片(A5034)(10片/包)
█主過濾筒(A5033)
▓附遙控器可遙控風量開關 |  |  | ▓選配吸煙管口附加過濾綿
*吸煙管口固定片和綿需另購
| 規格 | FA431-01
| 電源 | AC100V~240 50/60Hz
| 消費電力 | 120W
| 插頭形狀 | 美式三叉
▓輕量化移動方便吸煙管可彎折固定 | 噪音 | 50dB (風速設MEDIUM)
▓包裝清單 | 風量 | HIGH:4.7m3/min. /MEDIUM:3.7m3/min. /LOW:2.8m3/min.
| 過濾効能 | HIGH/MEDIUM/LOW：97% (≧0.3μm)
| 風壓 | 1,500Pa
| 吸煙管 | Φ55mm×1.2m (ESD SAFE)0.6KG
| 外形尺寸 | 330(W)×366(H)×343(D)mm
| 重量 | 7.2kg